## Sheet1
超硬NSB ノンステップ加工 NCプログラム作成ツール
パラメータ |  | 入力値 | 推奨値 |  | ・作成されるNCプログラムは穴精度を保証するものではありません。 ・機械上でのいかなるトラブルにも責任を負いかねますので、あらかじめご了承ください。 ・NCプログラムを使用される際は、必ず空運転等で動作確認を十分に行ってください。 ・使用可能な制御装置はFANUC社製のみとなります。 ・作成されるNCプログラムはサブプログラムとして使用してください。 ・メインプログラムでスタート位置までの移動やクーラントの選択等を設定してください。 ・弊社カタログの「切削工具製品ご使用上の安全について」と「切削工具の使用上の注意事項」を使用前にご一読ください。
工具径(mm)
回転数 (min-1) | 加工時
| 進入時 |  | 500
| 退避時 |  | 500
送り速度 (mm/min) | 加工時
| 進入時 |  | 500
| 退避時 |  | 2000
加工深さ(mm)
下穴深さ(mm)
クリアランス(mm) |  |  | 2～5
イニシャル点(mm)
レファレンス点(mm)
穴底ドゥエル(秒) |  |  | 0.1～0.3
プログラム番号
参考パラメータ（加工時）
切削速度(m/min) |  | 0
1回転送り量(mm/rev) |  | #DIV/0!
%
O0 |  | プログラム番号
G91G17 |  | インクリメント指令、平面座標指示
M03S0 |  | 進入時の回転数
G00Z-0. |  | レファレンス点まで早送り
G01Z-0.F0 |  | クリアランス位置まで進入時の送り速度
M03S0 |  | 加工時の回転数
Z-0.F0 |  | 加工深さまで加工時の送り速度
M03S0 |  | 退避時の回転数
G04X0 |  | 穴底で指定時間ドゥエル
Z0.F0 |  | レファレンス点まで退避時の送り速度
G00Z0. |  | イニシャル点まで早送り
M99 |  | サブプログラム終了
%
※テキストファイル等にコピーして使用してください
O | 0
G91 | G17
M03S | 0
G00Z- | 0 | .
G01Z- | 0 | . | F | 0
M03S | 0
Z- | 0 | . | F | 0
M03S | 0
G04X | 0
Z | 0 | . | F | 0
G00Z | 0 | .
M99